## 1会谈目的
项 | 内容
议题 | 重介精煤灰分调控密度 vs 总灰分调控密度：两种口径的训练目的、异同、训练方式
参与方 | 我(DeepSeek) + glm-5.3 + qwen-3.8-max（并行讨论，三方结论一致）
背景 | 建议密度当前用专家经验曲线（分段线性 + 死区 + 钳制）；计划改成数据驱动，需先厘清两个口径的本质
待解决问题 | ① 两口径训练目的分别是什么 ② 异同 ③ 各自训练方式 ④ 谁做主控制回路、谁做外层/监督
前提约束 | 当前仅有 113 条演示数据，无真实 PLC/灰分仪/化验闭环数据；方案按「数据接入 → 影子运行 → 逐层落地」设计

## 2总结
维度 | 结论
核心结论 | 不是二选一，是串级两层：重介口径=内环主控制回路（过程辨识）；总灰分口径=监督层/外层目标修正（分配 + 归因）
重介版训练目的 | 辨识「密度 Δρ → 重介灰分 ΔA_heavy」的过程增益 K(ρ,工况)、纯滞后 τ、时间常数 T、噪声 σ；产出 slope=damping/K、死区 2σ/K
总灰分版训练目的 | 标定配比模型 wᵢ（重介/浮精/粗泥量比）+ 各流灰分扰动统计 + 残差归因分解；产出反推 A_heavy_sp、残差归因门限、外层慢积分增益
关键差异 | 重介=因果纯净/增益可辨识且局部恒定/滞后短/偏差可唯一归因；总灰分=混入浮精粗泥不可控扰动/等效增益 w·K 时变/滞后长/不能唯一归因
训练方式 | 三层架构：密度快环(秒级) < 灰分内环(分钟级) < 总灰分监督环(小时级)，带宽约 10 倍分离
迁移路线 | 影子运行 2~4 周 → 内环切换（辨识 K/τ）→ 外层启用（分配+慢积分）→ 持续再辨识
一句话 | 总灰分留给目标分配与监督，重介灰分留给反馈控制，密度留给唯一、快速、可辨识的执行

## 3需要的数据
层级 | 数据项 | 来源 | 采样频率
内环(重介版) | 密度设定值 / 实测密度 | 分选机入口 / 合介桶密度计 | 10~60 s
内环(重介版) | 重介精煤灰分（在线） | 灰分仪 | 2~5 min
内环(重介版) | 重介精煤灰分（化验真值） | 人工采样（bias 校正用） | 每次调密后 ≥1 点
内环(重介版) | 重介精煤量 | 皮带秤 | 分钟级
内环(重介版) | 原煤灰分 / 煤源标签 | 灰分仪 / 配煤系统 | 分钟~班次
内环(重介版) | 介质煤泥含量（粘度/Ep 代理） | 化验 / 在线 | 班次~日
内环(重介版) | 给料量 / 旋流器压力 | PLC | 秒~分钟
外层(总灰分版) | 三路流量（重介/浮精/粗泥） | 皮带秤 / 流量计 | 分钟级
外层(总灰分版) | 三路灰分（在线 + 化验） | 灰分仪 + 采样 | 分钟~班次
外层(总灰分版) | 总精煤灰分（软测量 + 综合样） | 公式计算 + 化验 | 班次
外层(总灰分版) | 产量计量（数据调和用） | 皮带秤 / 核子秤 | 班次

## 4周期
环节 | 周期 | 说明
密度快环（基础层） | 秒级 | 加介/加水 PID 随动
灰分内环（调控层） | 分钟级 | τ≈3~15 min；修正间隔 ≥ τ+2T，防重复加码
总灰分监督环（监督层） | 小时级/班次级 | 30~60 min 一次修正；与外环至少错开一个数量级
影子运行 | 2~4 周 | 两口径并行计算但只记录不执行，对比动作一致性
内环阶跃试验 | 每档保持 3~5 倍 τ | Δρ=±0.02~0.05，正反各做
持续再辨识 | 滑动窗口（数小时~数天） | 带遗忘因子 RLS 跟踪 K 漂移
外层再标定 wᵢ | 每周 | 用调和后产量+灰分数据修正配比

## 5数据量
环节 | 数据量要求 | 说明
内环阶跃试验 | 每工况 2~3 对正反阶跃 | 覆盖：密度全区间 × 不同煤源 × 不同煤泥含量，总计约 20~60 次有效阶跃
FOPDT 辨识 | 每工况 ≥3~5 个有效阶跃响应 | 有效=灰分变化 ≥2 倍测量噪声、平台稳定
影子运行 | 2~4 周连续记录 | 覆盖 1~2 个煤源周期（换煤源/配煤变化）
外层配比回归 | ≥2~4 周历史 | 覆盖配煤变化、浮选工况变化等自然波动
化验样本 | 重介灰分每次调密 ≥1 点；班次综合样 ≥1/班 | 严格打时间戳，扣除采样-制样-化验延迟
数据调和 | 连续 ≥1 周对齐数据 | 三路流量×灰分与产量计量对齐，标定各灰分仪 bias