## 运算流程
步骤 | 环节 | 计算内容 | 共享 or 分系统 | 说明
一、数据进入（全部带系统标签）
1 | 表1 导入 | 粗精煤泥影响因素 → store.coarseCoal；每条记录 system=开启系统组合(如'401+402')，并带 sysA/sysB/sys401/sys402 四开关 | 分系统 | 系统信息只做标记，不拆分存储
2 | 表2 导入 | 浮精灰分/煤量/压滤机 → store.floatCoal，按系统列记 system | 分系统 | 同左
3 | 表3 导入 | 灰分、密度 → store.calcLogs(calc_type=ash_density)，带 system(A/B)、灰分、密度 | 分系统 | 趋势图与 getAshByTime 用到
4 | 手工补录 | 灰分仪/密度计/皮带秤/精磁尾/浮精 → 对应数组，system=表单所选系统 | 分系统 | 四类表单均有系统下拉
二、卡片运算（关键：四卡共用一套结果）
5 | 粗精煤泥灰分 | 取全局最新一条粗精煤泥记录做多因素前馈预测（10特征，含四开关），失败则用实测灰分 | 共享 | 不分系统，取最新一条
6 | 浮精灰分/煤量 | 取全局最新一条浮精记录 | 共享 | 不分系统
7 | 重介参数 | 重介精煤灰分=8.50%、重介精煤量=250 t/h 固定值 | 共享 | 写死，不参与系统区分
8 | 实际灰分 | calcTotalAsh = (8.5×250 + 浮精灰分×浮精量 + 粗精灰分×粗精量) / (250+浮精量+粗精量) | 共享 | 四个卡片显示同一个值
9 | 目标灰分 | 默认 8.50%，各卡可用箭头 ±0.1 手动微调 | 共享+可调 | _adjustedAsh['{sys}_target']
10 | 偏差 | 实际灰分 − 目标灰分（各卡显示同一偏差，可微调） | 共享+可调 | 偏差>0 偏高，<0 偏低
11 | 建议密度 | 写死的常量：401=1.450、402=1.455、A=1.440、B=1.460 | 分系统(写死) | 不是计算出来的，是各系统固定标称值
12 | 置信度角标 | 写死：401=高、402=高、A=中、B=低 | 分系统(写死) | 静态标定
13 | 方向指示 | ¦偏差¦≤0.05 保持；偏差>0 建议上调密度；偏差<0 建议下调密度 | 共享 | 同一判定结果用于四卡
三、趋势图与告警
14 | 灰分趋势图 | calcLogs 灰分按 system 拆 4 条线（401/402/A/B 各自灰分曲线）+ 目标线 8.50 | 分系统 | 唯一真正按系统分开展示的数据
15 | 偏差告警 | 用同一套 actual 算一个 deviation，¦deviation¦>0.15% 时对 4 个系统各推一条相同内容的告警并高亮 4 卡 | 共享计算、分系统发条 | 4 条告警内容完全一样，只是 system 字段不同
四、详情弹窗与模型
16 | 卡片详情弹窗 | 每系统弹窗公式相同（重介8.5×250、最新粗精/浮精、总灰分、偏差），仅推荐密度显示该系统写死值 | 共享公式 | 弹窗内置信度为实时计算（regressionModels R²）
17 | 粗精煤泥预测模型 | predictCoarseAsh 按每条记录特征（含四开关）计算，与记录归属系统无分支 | 共享 | 训练集=全部 coarseCoal 记录，不分系统拆分训练
18 | 浮精页 getAshByTime | 按时间戳+可选 system 从 calcLogs 取最近灰分（浮精页传 system） | 分系统(可选) | system 参数可选，不传则全局

## 四系统差异点
维度 | 401系统 | 402系统 | A系统 | B系统 | 说明
皮带归属 | 501 | 501 | 502 | 502 | 卡片标签
建议密度(写死) | 1.450 | 1.455 | 1.440 | 1.460 | 不参与实际灰分运算，仅展示
置信度(写死) | 高 | 高 | 中 | 低 | 静态标定，非实时计算
实际灰分 | 共享同一值 | 共享同一值 | 共享同一值 | 共享同一值 | 全局最新粗精+浮精加权
目标灰分 | 8.50(可微调) | 8.50(可微调) | 8.50(可微调) | 8.50(可微调) | 各卡独立微调值
偏差 | 共享同一值 | 共享同一值 | 共享同一值 | 共享同一值 | 实际−目标
趋势曲线 | calcLogs中401记录 | calcLogs中402记录 | calcLogs中A记录 | calcLogs中B记录 | 按记录system拆分
告警 | 各发1条(内容相同) | 各发1条(内容相同) | 各发1条(内容相同) | 各发1条(内容相同) | 超±0.15%阈值时
模型预测 | 无差异 | 无差异 | 无差异 | 无差异 | 按记录10特征(含四开关)预测

## 关键结论
序号 | 结论 | 详细说明
1 | 合并前“四套系统”并没有四套独立运算 | 实际灰分、偏差、告警阈值判定、方向建议全部是一套共享计算：取全局最新粗精煤泥（多因素前馈预测）+ 全局最新浮精 + 固定重介参数(8.5%×250t/h) 做 calcTotalAsh 加权，四张卡片显示同一个结果。
2 | 系统间真正的差异只有四处 | ①建议密度为写死常量(1.450/1.455/1.440/1.460)；②置信度为写死标签(高/高/中/低)；③趋势图按 system 拆 4 条灰分曲线；④超阈值告警逐系统各发一条(内容相同)。
3 | 建议密度在合并前就不参与运算 | 卡片上的密度是标称值，从未进入灰分计算；合并后才改为 getLatestDensity 取最新灰分密度日志的密度值。
4 | 预测模型始终按记录特征计算 | predictCoarseAsh 用每条记录的 10 特征（含四系统开关）计算，与记录归属哪个系统无分支；训练集是全部记录，不分系统拆分。
5 | 合并的影响因此很小 | 任务一合并只把共享结果改成单卡展示；算法（特征/模型/公式）不变；失去的是趋势图分系统曲线、分系统告警条数、四个写死密度值——单系统差异本就不在卡片运算里。