## 数据体检与清洗
表 | 发现的问题 | 数量 | 处理 | 状态
表1 粗精煤泥(9-5) | 8月Sheet 灰分列误填时间（07:20等），xlsx转成'1899-12-30'被读成灰分1899 | 3行 | 导入时灰分范围清洗（1~40%以外跳过） | 已修复
表1 粗精煤泥(9-5) | 8月Sheet 灰分缺失行 | 73行 | 无灰分不参与模型训练（正常跳过） | 已确认
表3 灰分密度(9-5) | 密度值=1（缺测占位，多为B系统8月行） | 63行 | 密度范围清洗（<1.3视为缺失null） | 已修复
表3 灰分密度(9-5) | 5月Sheet 密度<1.3 的坏值 | 14行 | 同上 | 已修复
公式侧 | 密度推荐/灰分~密度回归曾取到 density=1 | — | resolveInstrument/密度K回归只取 1.3~1.6 有效值 | 已修复

## 模型测算对比
模型 | 样本 | R² | Q²(留一) | RMSE | MAE | ±0.8%合格率 | 说明
出厂 PLS（6-7月，113条） | 113 | 0.5226 | 0.4218 | 2.386 | 1.767 | 32.7% | 原出厂生产模型
出厂 MLR（6-7月，113条） | 113 | 0.5342 | 0.4021 | 2.357 | 1.759 | 31.9% | 原出厂对照模型
重训 PLS（6-7月+8-9月，152条） | 152 | 0.4121 | 0.3323 | 2.549 | 1.911 | 29.6% | 9-5表全量重训（手动切全部数据）
重训 MLR（152条） | 152 | 0.4257 | 0.3138 | 2.519 | 1.886 | 29.6% | 同上
9-4表复核 PLS（152条） | 152 | 0.4121 | 0.3323 | 2.549 | 1.911 | 29.6% | 9-4三表导入后全量重训，与9-5结果一致；8月30+9月9条
9-4表复核 MLR（152条） | 152 | 0.4257 | 0.3138 | 2.519 | 1.886 | 29.6% | 同上

## K分析
口径 | 样本数 | 灰分~密度斜率K | 结论
表3 全部合并（清洗后） | 283 | -0.0225 | 负斜率：历史数据是闭环操作数据（灰分高→操作员降密度），不能用于估计物理增益
A系统 | 180 | -0.0221 | 同上（分系统仍为负）
B系统 | 103 | -0.0196 | 同上
系统当前使用值 | — | 0.03（物理回退） | 密度↑0.01→灰分↑约0.33%，符合重介理论方向；已自动回退
建议 | — | — | 精确K需做开环阶跃试验（固定其他条件，密度调一档，测灰分变化）；在此之前保持0.03

## 已应用优化
序号 | 优化项 | 内容
1 | 导入清洗-灰分 | 表1 灰分范围 1~40% 以外跳过（1899等异常不再污染模型）
2 | 导入清洗-密度 | 表3 密度 1.3~1.6 以外按缺失处理（density=1 不再当作真实密度）
3 | 密度推荐 | resolveInstrument('density') 只取 1.3~1.6 有效值
4 | 灰分~密度K回归 | 回归点集只取有效密度，负斜率自动回退物理值0.03
5 | 密度响应仿真基准 | simBaseRho 动态化：取表3最新有效密度作为线性化基准点（原固定1.49，工况漂移后会产生偏差）
6 | 训练范围选择 | 粗精页新增训练范围下拉：仅6-7月(出厂口径)/近30天/全部数据；切换即重训练并持久化，模型与历史记录均带范围
7 | 模型口径策略 | 默认保持出厂口径（113条，PLS Q²=0.434）；日常参考近30天窗口样本与合格率（模型摘要已加近30天行）；全部数据(152条)混训Q²=0.332暂不用于生产
8 | 共线保护 | 近30天窗口内系统A≡系统401完全共线导致MLR正规方程奇异：剔除完全重复列+岭正则回退，训练不再失败
9 | 密度计手工补录链路 | 修复：density_meter 补录记录此前无任何读取方（resolveInstrument只读表3 ash_density），补录密度不生效；现录入层优先读最近一条有效(1.3~1.6)补录值，其次表3导入，坏值自动回落
10 | 模型评估参数 | 时间序列CV(walk-forward)生产模型判据、MLR岭回归λ留一选优(λ=1.12)、±0.8/1.0/1.5三档容差显示、预测值EMA平滑(α=0.3，跨停>6h重置)
11 | 总灰分→卡片联动 | ①总精煤灰分手动值时反推重介灰分跳过±2%单步钳制一步到位；②卡片目标/实际灰分▲▼覆盖支持双击恢复自动；③重介灰分手动时卡片显示黄色提示'总精煤灰分改动不影响本卡片'
12 | 手动有效期机制 | 最后一次手工优先；自动层数值变化（密度自动执行每步、新导入/补录数据）后接管更早的手工，13行全部适用；被接管时来源列显示'自动(已接管)'/'反推(已接管)'，密度自动执行写入标记'自动执行'，操作员再手动立即恢复优先
13 | 密度自动执行默认开启 | 密度自动执行默认开启且开关状态持久化（store.densityAutoOn），刷新页面保持不变；防震荡停步同样持久化；按钮状态与文案自动同步
14 | 自动执行停止逻辑修正 | ①操作员改任何输入后方向翻转不停步（外部纪元跟踪，仅自动执行器自身过冲翻转才停防震荡）；②灰分/总灰分/重介灰分的自动打点只用数据部分，密度仿真变化不算自动动作（避免自动执行每步自我接管→自我翻转→误停）；③顶格幅度连续执行中途永不因步数停止，只有贴到1.35/1.55限值仍要外冲时才停并提示；④停步状态持久化
15 | 采样驱动闭环（重介灰分↔密度） | ①新增'重介精煤灰分采样'录入表单（时间/密度/灰分，自动积累训练数据对store.heavySamples）；②采样值→公式算实际总灰分→与期望对比达标判定（容差页面可配置，默认±0.3%）；③未达标→目标密度=ρ+K×(期望总灰分−实际总灰分)，密度自动执行按钳制逐步走到目标后保持；④废除自动走动仿真；⑤新采样/改数/导入→重算目标密度
16 | 逻辑定版：重介灰分静态+总灰分驱动 | 重介精煤灰分=静态初始值（手写/导入/采样，无值默认8.50），不参与实时反推演算；实际总灰分=公式加权(重介灰分,浮,粗)；建议密度改为总灰分偏差驱动 ρ目标=ρ+K×(期望总灰分−实际总灰分)（K=Δρ/ΔA总，物理0.03待R3标定）；反推重介灰分保留仅展示（弹窗参考行）；死区输入并入达标容差
17 | 卡片与仪表同源+重介灰分预测 | ①卡片'实际灰分'与在线仪表'总精煤灰分'同源同值（手动化验>公式计算>录入>默认），来源标注'在线仪表(总精煤灰分)'；②目标灰分只在卡片设置（箭头），不再与在线仪表手动值同步；③密度调到目标后提示预测重介灰分=当前值+Δρ/K（仅展示不参与计算），弹窗同步展示预测行，真实值以采样为准
18 | 箭头与在线仪表手动互相覆盖 | 废除卡片'实际灰分'的箭头冻结覆盖：卡片▲▼箭头与在线仪表'总精煤灰分'手动写入同一手动层，相互覆盖、后写生效；双击实际灰分→清空手动回公式计算；双击目标灰分→恢复默认8.50
19 | 密度计纯手动录入 | ①移除'密度自动执行'按钮与1秒自动写入——密度计不随重介灰分/建议密度自动变化；②密度计来源仅手动（双击行/采样表单录入实际读数），与重介灰分成对记录；③系统只展示'目标密度(建议)'，人工现场执行；④密度执行上限同步放宽至1.60；⑤旧自动执行测试退役，新增密度纯手动验证
20 | 专家经验调整算法 | 专家经验：总灰分偏差0.15%→密度调0.01、0.25%→调0.02；实现为分段线性（≤0.05%不调、0.05~0.15线性爬升、0.15~0.25线性、>0.25按斜率0.1外推），方向=灰分偏高降密度；达标容差默认0.3→0.1（旧值自动迁移）；专家经验反推物理K=0.075（0.01/0.15≈0.067、0.02/0.25=0.08取中），仅用于调密后重介灰分预测，弹窗展示调整规则
21 | 密度指导双版本切换 | 总览页新增切换按钮（总灰分版/重介精煤灰分版，持久化）：总灰分版=实际总灰分−目标总灰分；重介版=目标重介灰分=(A目标×总量−浮−粗)/重介量，偏差=实测重介灰分−目标重介灰分，×重介量/总量换算成等效总灰分偏差后共用同一专家表；卡片/弹窗显示当前版本与对应偏差明细
22 | 重介版卡片口径统一 | 修复切重介版后卡片口径混用（总灰分数字配重介偏差）：重介版下卡片标签切换为'目标重介灰分/实测重介灰分'，偏差=重介偏差，实际−目标=偏差恒成立；▲▼箭头按版本写入对应手动层（重介版→重介灰分）；达标提示与弹窗显示重介口径容差；版本标签移到置信度旁
23 | 总灰分来源下拉(手动/计算) | ①移除总览页'总灰分修改'按钮；②在线仪表'总精煤灰分'行的来源列改为下拉（计算/手动）：默认计算=公式计算级别；手动→冻结整条总灰分影响链共9行(直接：重介灰分/浮精灰分/浮精量/粗精灰分/粗精量/总煤量；间接：501皮带秤·502皮带秤→总煤量→总灰分、精磁尾液位→粗精煤泥灰分→总灰分)全部标红冻结、双击被阻止、采样录入锁定；③双击总灰分行录入值→自动切'手动'来源；清空或下拉切回'计算'→自动清空手动值、整链解冻；④状态持久化，采集表格随数据联动刷新

## 待确认优化方向
序号 | 方向 | 选项 | 说明
1 | 粗精煤泥模型策略 | A. 保持全量自动重训（现状，Q²≈0.33） B. 增加训练范围选择（全部/近30天/仅6-7月），默认仅6-7月保持Q²≈0.42 C. 工作面(mining_face)加入特征做哑变量，提升工况区分 | 8月数据混训后模型变差（样本少36条+原煤灰分范围不同）；建议B+C，8月数据积累后再全量重训
2 | K 标定 | A. 保持物理值0.03 B. 现场做开环阶跃试验标定 | 历史数据回归不可用（闭环负相关）；0.03为理论合理值
3 | 8月数据积累 | 持续导入9-5表，数据量增加后重新测算模型指标 | 8月目前仅36条有效灰分记录