## 建议补充数据
序号 | 优先级 | 数据项 | 单位 | 数据来源 | 建议采样周期 | 与粗精煤泥灰分的关联（原因） | 当前状态
1 | 第一优先级 | 原煤粒度组成 / 末煤灰分（<0.5mm 或 <0.25mm 含量及灰分） | % | 人工化验 / 在线粒度仪 | 每班或每天 | 煤泥本质是细粒级产物，细粒级含量及其灰分基本决定煤泥的量和灰分水平，比单一「煤泥含量」更本质 | 未采集
2 | 第一优先级 | 精磁尾流量（尾矿阀开度/流量计） | m³/h | PLC | 在线（1分钟） | 精磁尾直接汇入煤泥系统，是煤泥灰分的重要来源；目前只有液位一个间接量，加上流量信号强得多 | 未接入
3 | 第一优先级 | 精磁尾浓度 | % / g/L | 化验 | 每班 | 浓度×流量=精磁尾干量，与灰分共同决定进入煤泥系统的灰分量 | 未采集
4 | 第一优先级 | 分级旋流器入料压力 | MPa | PLC | 在线（1分钟） | 分级效率决定哪些灰分的颗粒进入煤泥：压力高→分级细→高灰细泥比例上升，是灰分日内波动的直接推手 | 未接入
5 | 第一优先级 | 补水量 / 循环水量 | m³/h | PLC（流量计） | 在线（1分钟） | 影响矿浆稀释与分级效率，进而改变煤泥灰分分布 | 未接入
6 | 第一优先级 | 315筛筛下水灰分 | % | 化验 | 每班 | 物料平衡中间量：入料灰分≈筛上灰分×产率+筛下水灰分×比例，可用于标定与校验模型 | 未采集
7 | 第一优先级 | 315筛筛下水浓度 | g/L | 化验 | 每班 | 与筛下水量结合得出筛下细泥量，验证煤泥量物料平衡 | 未采集
8 | 第一优先级 | 重介悬浮液密度 | g/cm³ | PLC（灰分、密度导入表已有） | 5分钟 | 密度波动反映重介工况与错配物变化，间接影响尾矿与煤泥灰分；该数据已有，应最先利用 | 已有，待接入
9 | 第二优先级 | 脱出粉煤的灰分 | % | 化验 | 每天或每班 | 脱粉量已知，但脱出物的灰分决定脱粉对煤泥灰分的影响方向（脱高灰还是低灰粉煤，效果相反） | 未采集
10 | 第二优先级 | 煤种 / 煤层来源 | 文本 | 人工录入 | 每批次 | 不同煤层的煤泥灰分规律差异大，作为分类特征可显著提升模型 | 未记录
11 | 第二优先级 | 启停车 / 故障状态标记 | 0/1 | PLC 状态位 | 在线 | 非稳态时段的数据会污染训练样本，标记后可在训练时剔除 | 未接入
12 | 第二优先级 | 各过程点到315筛的滞后时间标定 | 分钟 | 数据分析（互相关） | 一次性标定 | 化验时刻对应的应是滞后窗口前的输入，滞后对齐是训练质量的地基 | 未做
13 | 第三优先级 | 化验采样的精确对应记录 | 文本 | 人工记录 | 每次取样 | 记录取样时刻与所对应生产时段，避免窗口错位 | 未记录

## 现有预测因子
字段 | 单位 | 数据来源 | 采样周期 | 在预测中的作用
原煤灰分 | % | 灰分仪 | 在线 | 细粒煤泥灰分随原煤灰分整体抬升
原煤煤泥含量 | % | 人工采样 | 1天 | 直接表征原煤中细泥含量，人工采样误差较大
入洗原煤量 | t | PLC | 1小时 | 处理量影响煤泥产率与稀释程度
脱粉量 | t | PLC | 1小时 | 震动脱粉脱出碎煤，改变入洗物料性质
精磁尾液位 | % | PLC | 1小时 | 间接反映精磁尾及煤泥水系统负荷