## 筛选结果
KEPServer 标签筛选：重介密控需接入（共 243 条 / 清单 283 条）
优先级 | 序号 | 设备 | 分组路径 | 标签名 | 说明 | 数据类型 | 用途 | 建议接入点
23 | 1 |  | 502*XASH_1/if_prod | 运行信号 | Boolean | P0 | 在线测灰（瞬时/10分/30分均值） | 在线仪表：ash_501 / ash_502
12 | 4 |  | 501*XASH_1/if_prod | 运行信号 | Boolean | P0 | 在线测灰（瞬时/10分/30分均值） | 在线仪表：ash_501 / ash_502
13 | MOD_1_1 |  | 502*XASH_1/FAULT | 故障 | Boolean | P0 | 在线测灰（瞬时/10分/30分均值） | 在线仪表：ash_501 / ash_502
14 | MOD_1_1 |  | 502*XASH_1/if_prod | 运行信号 | Boolean | P0 | 在线测灰（瞬时/10分/30分均值） | 在线仪表：ash_501 / ash_502
15 | MOD_1_1 |  | 502/ASH_X_1 | X光在线测灰1分钟瞬时值 | Float | P0 | 在线测灰（瞬时/10分/30分均值） | 在线仪表：ash_501 / ash_502
16 | MOD_1_1 |  | 502/ASH_X_10 | X光在线测灰10分钟平均值 | Float | P0 | 在线测灰（瞬时/10分/30分均值） | 在线仪表：ash_501 / ash_502
17 | MOD_1_1 |  | 502/ASH_X_30 | X光在线测灰30分钟平均值 | Float | P0 | 在线测灰（瞬时/10分/30分均值） | 在线仪表：ash_501 / ash_502
274 | MOD_2_1 |  | A403/FL | 瞬时流量 | Float | P0 | 带煤量 t/h（原煤/精煤/各系统） | 在线仪表：scale_501 / scale_502
275 | MOD_3_1 |  | A405/FL | 瞬时流量 | Float | P0 | 带煤量 t/h（原煤/精煤/各系统） | 在线仪表：scale_501 / scale_502
1 | MOD_4_1 |  | 501*XASH_1/FAULT | 故障 | Boolean | P0 | 在线测灰（瞬时/10分/30分均值） | 在线仪表：ash_501 / ash_502
2 | MOD_4_1 |  | 501*XASH_1/if_prod | 运行信号 | Boolean | P0 | 在线测灰（瞬时/10分/30分均值） | 在线仪表：ash_501 / ash_502
3 | MOD_4_1 |  | 501/ASH_X_1 | X光在线测灰1分钟瞬时值 | Float | P0 | 在线测灰（瞬时/10分/30分均值） | 在线仪表：ash_501 / ash_502
4 | MOD_4_1 |  | 501/ASH_X_10 | X光在线测灰10分钟平均值 | Float | P0 | 在线测灰（瞬时/10分/30分均值） | 在线仪表：ash_501 / ash_502
5 | MOD_4_1 |  | 501/ASH_X_30 | X光在线测灰30分钟平均值 | Float | P0 | 在线测灰（瞬时/10分/30分均值） | 在线仪表：ash_501 / ash_502
133 | TIA_1_2 |  | washing_position/if_prod | 运行信号 | Boolean | P0 | 在线测灰（瞬时/10分/30分均值） | 在线仪表：ash_501 / ash_502
190 | TIA_1_2 |  | 222/COAL_CAP | 瞬时带煤量 | Float | P0 | 带煤量 t/h（原煤/精煤/各系统） | 在线仪表：scale_501 / scale_502
276 | TIA_25_1 |  | AIR_FLOW_METER/FL | 瞬时流量 | Float | P0 | 带煤量 t/h（原煤/精煤/各系统） | 在线仪表：scale_501 / scale_502
277 | TIA_25_1 |  | AIR_FLOW_METER/TOTAL_CUMULATIVE_FLOW | 总累计流量 | Int32 | P0 | 带煤量 t/h（原煤/精煤/各系统） | 在线仪表：scale_501 / scale_502
40 | TIA_2_1 |  | 127/LE_MD_STATE_CONTROL | 密度液位状态机控制状态 | Int16 | P0 | 精磁尾液位（模型 10 因子之一） | 在线仪表：level_tail
46 | TIA_2_1 |  | 128/LE_MD_STATE_CONTROL | 密度液位状态机控制状态 | Int16 | P0 | 精磁尾液位（模型 10 因子之一） | 在线仪表：level_tail
191 | TIA_2_1 |  | 123/COAL_CAP | 瞬时带煤量 | Float | P0 | 带煤量 t/h（原煤/精煤/各系统） | 在线仪表：scale_501 / scale_502
192 | TIA_2_1 |  | 123/CT_C | 班累计带煤量 | Float | P0 | 带煤量 t/h（原煤/精煤/各系统） | 在线仪表：scale_501 / scale_502
193 | TIA_2_1 |  | 123/CT_D | 日累计带煤量 | Float | P0 | 带煤量 t/h（原煤/精煤/各系统） | 在线仪表：scale_501 / scale_502
194 | TIA_2_1 |  | 123/CT_M | 月累计带煤量 | Float | P0 | 带煤量 t/h（原煤/精煤/各系统） | 在线仪表：scale_501 / scale_502
195 | TIA_2_1 |  | 123/CT_Y | 年累计带煤量 | Float | P0 | 带煤量 t/h（原煤/精煤/各系统） | 在线仪表：scale_501 / scale_502
118 | TIA_2_2 |  | 145/LEVEL | 浮选入料池液位 | Float | P0 | 精磁尾液位（模型 10 因子之一） | 在线仪表：level_tail
119 | TIA_2_2 |  | 146/LEVEL | 浮选入料池液位 | Float | P0 | 精磁尾液位（模型 10 因子之一） | 在线仪表：level_tail
120 | TIA_2_2 |  | 153/LEVEL | 浮选入料池液位 | Float | P0 | 精磁尾液位（模型 10 因子之一） | 在线仪表：level_tail
278 | TIA_2_3 |  | HEAVY_MEDIUM_PLANT/C_CUMULATIVE_FLOW | 班累计流量 | Float | P0 | 带煤量 t/h（原煤/精煤/各系统） | 在线仪表：scale_501 / scale_502
279 | TIA_2_3 |  | HEAVY_MEDIUM_PLANT/D_CUMULATIVE_FLOW | 日累计流量 | Float | P0 | 带煤量 t/h（原煤/精煤/各系统） | 在线仪表：scale_501 / scale_502
280 | TIA_2_3 |  | HEAVY_MEDIUM_PLANT/FL | 瞬时流量 | Float | P0 | 带煤量 t/h（原煤/精煤/各系统） | 在线仪表：scale_501 / scale_502
281 | TIA_2_3 |  | HEAVY_MEDIUM_PLANT/M_CUMULATIVE_FLOW | 月累计流量 | Float | P0 | 带煤量 t/h（原煤/精煤/各系统） | 在线仪表：scale_501 / scale_502
136 | TIA_3_1 |  | 202/ASH_R_INS | r射线在线测灰瞬时值 | Float | P0 | 在线测灰（瞬时/10分/30分均值） | 在线仪表：ash_501 / ash_502
196 | TIA_3_1 |  | 202/COAL_CAP | 瞬时带煤量 | Float | P0 | 带煤量 t/h（原煤/精煤/各系统） | 在线仪表：scale_501 / scale_502
197 | TIA_3_1 |  | 202/CT_C | 班累计带煤量 | Float | P0 | 带煤量 t/h（原煤/精煤/各系统） | 在线仪表：scale_501 / scale_502
198 | TIA_3_1 |  | 202/CT_D | 日累计带煤量 | Float | P0 | 带煤量 t/h（原煤/精煤/各系统） | 在线仪表：scale_501 / scale_502
199 | TIA_3_1 |  | 217/COAL_CAP | 瞬时带煤量 | Float | P0 | 带煤量 t/h（原煤/精煤/各系统） | 在线仪表：scale_501 / scale_502
200 | TIA_3_1 |  | 217/CT_C | 班累计带煤量 | Float | P0 | 带煤量 t/h（原煤/精煤/各系统） | 在线仪表：scale_501 / scale_502
201 | TIA_3_1 |  | 301/COAL_CAP | 瞬时带煤量 | Float | P0 | 带煤量 t/h（原煤/精煤/各系统） | 在线仪表：scale_501 / scale_502
202 | TIA_3_1 |  | 301/CT_C | 班累计带煤量 | Float | P0 | 带煤量 t/h（原煤/精煤/各系统） | 在线仪表：scale_501 / scale_502
203 | TIA_3_1 |  | 301/CT_D | 日累计带煤量 | Float | P0 | 带煤量 t/h（原煤/精煤/各系统） | 在线仪表：scale_501 / scale_502
204 | TIA_3_1 |  | 301/CT_M | 月累计带煤量 | Float | P0 | 带煤量 t/h（原煤/精煤/各系统） | 在线仪表：scale_501 / scale_502
205 | TIA_3_1 |  | 301/CT_Y | 年累计带煤量 | Float | P0 | 带煤量 t/h（原煤/精煤/各系统） | 在线仪表：scale_501 / scale_502
206 | TIA_3_2 |  | 401/COAL_CAP | 瞬时带煤量 | Float | P0 | 带煤量 t/h（原煤/精煤/各系统） | 在线仪表：scale_501 / scale_502
207 | TIA_3_2 |  | 402/COAL_CAP | 瞬时带煤量 | Float | P0 | 带煤量 t/h（原煤/精煤/各系统） | 在线仪表：scale_501 / scale_502
6 | TIA_3_3 |  | 501_502/ASH_LS | 灰分控制联锁 | Boolean | P0 | 在线测灰（瞬时/10分/30分均值） | 在线仪表：ash_501 / ash_502
24 | TIA_3_3 |  | 501A/COAL_CAP | 瞬时带煤量 | Float | P0 | 带煤量 t/h（原煤/精煤/各系统） | 在线仪表：scale_501 / scale_502
25 | TIA_3_3 |  | 501A/CT_C | 班累计带煤量 | Float | P0 | 带煤量 t/h（原煤/精煤/各系统） | 在线仪表：scale_501 / scale_502
56 | TIA_3_3 |  | 476/CXW_DENSITY | 磁性物密度 | Float | P0 | 悬浮液/合格介质密度（控制量核心） | 在线仪表：density
57 | TIA_3_3 |  | 476/LE_N_DENSITY_RANGE_MAX | 设定密度正向范围 | Float | P0 | 悬浮液/合格介质密度（控制量核心） | 在线仪表：density
58 | TIA_3_3 |  | 476/LE_N_DENSITY_RANGE_MIN | 设定密度负向范围 | Float | P0 | 悬浮液/合格介质密度（控制量核心） | 在线仪表：density
60 | TIA_3_3 |  | 476/MN_DENSITY | 煤泥密度 | Float | P0 | 悬浮液/合格介质密度（控制量核心） | 在线仪表：density
61 | TIA_3_3 |  | 476/PRE_STOP_DENSITY_HIGH_SET | 停车前安全液位设定 | Float | P0 | 悬浮液/合格介质密度（控制量核心） | 在线仪表：density
62 | TIA_3_3 |  | 477/CXW_DENSITY | 磁性物密度 | Float | P0 | 悬浮液/合格介质密度（控制量核心） | 在线仪表：density
63 | TIA_3_3 |  | 477/LE_N_DENSITY_RANGE_MAX | 设定密度正向范围 | Float | P0 | 悬浮液/合格介质密度（控制量核心） | 在线仪表：density
64 | TIA_3_3 |  | 477/LE_N_DENSITY_RANGE_MIN | 设定密度负向范围 | Float | P0 | 悬浮液/合格介质密度（控制量核心） | 在线仪表：density
66 | TIA_3_3 |  | 477/MN_DENSITY | 煤泥密度 | Float | P0 | 悬浮液/合格介质密度（控制量核心） | 在线仪表：density
67 | TIA_3_3 |  | 477/PRE_STOP_DENSITY_HIGH_SET | 停车前安全液位设定 | Float | P0 | 悬浮液/合格介质密度（控制量核心） | 在线仪表：density
121 | TIA_3_3 |  | 476/LEVEL | 浮选入料池液位 | Float | P0 | 精磁尾液位（模型 10 因子之一） | 在线仪表：level_tail
122 | TIA_3_3 |  | 477/LEVEL | 浮选入料池液位 | Float | P0 | 精磁尾液位（模型 10 因子之一） | 在线仪表：level_tail
123 | TIA_3_3 |  | 480/LEVEL | 浮选入料池液位 | Float | P0 | 精磁尾液位（模型 10 因子之一） | 在线仪表：level_tail
124 | TIA_3_3 |  | 483/LEVEL | 浮选入料池液位 | Float | P0 | 精磁尾液位（模型 10 因子之一） | 在线仪表：level_tail
9 | TIA_3_4 |  | 501/ASH_LS | 灰分控制联锁 | Boolean | P0 | 在线测灰（瞬时/10分/30分均值） | 在线仪表：ash_501 / ash_502
10 | TIA_3_4 |  | 501/ASH_R_ACC | r射线在线测灰累计值 | Float | P0 | 在线测灰（瞬时/10分/30分均值） | 在线仪表：ash_501 / ash_502
11 | TIA_3_4 |  | 501/ASH_R_INS | r射线在线测灰瞬时值 | Float | P0 | 在线测灰（瞬时/10分/30分均值） | 在线仪表：ash_501 / ash_502
20 | TIA_3_4 |  | 502/ASH_LS | 灰分控制联锁 | Boolean | P0 | 在线测灰（瞬时/10分/30分均值） | 在线仪表：ash_501 / ash_502
21 | TIA_3_4 |  | 502/ASH_R_ACC | r射线在线测灰累计值 | Float | P0 | 在线测灰（瞬时/10分/30分均值） | 在线仪表：ash_501 / ash_502
22 | TIA_3_4 |  | 502/ASH_R_INS | r射线在线测灰瞬时值 | Float | P0 | 在线测灰（瞬时/10分/30分均值） | 在线仪表：ash_501 / ash_502
26 | TIA_3_4 |  | 501/COAL_CAP | 瞬时带煤量 | Float | P0 | 带煤量 t/h（原煤/精煤/各系统） | 在线仪表：scale_501 / scale_502
27 | TIA_3_4 |  | 501/CT_C | 班累计带煤量 | Float | P0 | 带煤量 t/h（原煤/精煤/各系统） | 在线仪表：scale_501 / scale_502
28 | TIA_3_4 |  | 501/CT_D | 日累计带煤量 | Float | P0 | 带煤量 t/h（原煤/精煤/各系统） | 在线仪表：scale_501 / scale_502
29 | TIA_3_4 |  | 501/CT_M | 月累计带煤量 | Float | P0 | 带煤量 t/h（原煤/精煤/各系统） | 在线仪表：scale_501 / scale_502
30 | TIA_3_4 |  | 501/CT_Y | 年累计带煤量 | Float | P0 | 带煤量 t/h（原煤/精煤/各系统） | 在线仪表：scale_501 / scale_502
31 | TIA_3_4 |  | 502/COAL_CAP | 瞬时带煤量 | Float | P0 | 带煤量 t/h（原煤/精煤/各系统） | 在线仪表：scale_501 / scale_502
32 | TIA_3_4 |  | 502/CT_C | 班累计带煤量 | Float | P0 | 带煤量 t/h（原煤/精煤/各系统） | 在线仪表：scale_501 / scale_502
33 | TIA_3_4 |  | 502/CT_D | 日累计带煤量 | Float | P0 | 带煤量 t/h（原煤/精煤/各系统） | 在线仪表：scale_501 / scale_502
34 | TIA_3_4 |  | 502/CT_M | 月累计带煤量 | Float | P0 | 带煤量 t/h（原煤/精煤/各系统） | 在线仪表：scale_501 / scale_502
35 | TIA_3_4 |  | 502/CT_Y | 年累计带煤量 | Float | P0 | 带煤量 t/h（原煤/精煤/各系统） | 在线仪表：scale_501 / scale_502
36 | TIA_3_4 |  | 502A/COAL_CAP | 瞬时带煤量 | Float | P0 | 带煤量 t/h（原煤/精煤/各系统） | 在线仪表：scale_501 / scale_502
37 | TIA_3_4 |  | 502A/CT_C | 班累计带煤量 | Float | P0 | 带煤量 t/h（原煤/精煤/各系统） | 在线仪表：scale_501 / scale_502
137 | TIA_3_4 |  | 504/ASH_R_ACC | r射线在线测灰累计值 | Float | P0 | 在线测灰（瞬时/10分/30分均值） | 在线仪表：ash_501 / ash_502
138 | TIA_3_4 |  | 504/ASH_R_INS | r射线在线测灰瞬时值 | Float | P0 | 在线测灰（瞬时/10分/30分均值） | 在线仪表：ash_501 / ash_502
208 | TIA_3_4 |  | 503/COAL_CAP | 瞬时带煤量 | Float | P0 | 带煤量 t/h（原煤/精煤/各系统） | 在线仪表：scale_501 / scale_502
209 | TIA_3_4 |  | 503/CT_C | 班累计带煤量 | Float | P0 | 带煤量 t/h（原煤/精煤/各系统） | 在线仪表：scale_501 / scale_502
210 | TIA_3_4 |  | 503/CT_D | 日累计带煤量 | Float | P0 | 带煤量 t/h（原煤/精煤/各系统） | 在线仪表：scale_501 / scale_502
211 | TIA_3_4 |  | 504/COAL_CAP | 瞬时带煤量 | Float | P0 | 带煤量 t/h（原煤/精煤/各系统） | 在线仪表：scale_501 / scale_502
212 | TIA_3_4 |  | 504/CT_C | 班累计带煤量 | Float | P0 | 带煤量 t/h（原煤/精煤/各系统） | 在线仪表：scale_501 / scale_502
213 | TIA_3_4 |  | 504/CT_D | 日累计带煤量 | Float | P0 | 带煤量 t/h（原煤/精煤/各系统） | 在线仪表：scale_501 / scale_502
214 | TIA_3_4 |  | 504/CT_M | 月累计带煤量 | Float | P0 | 带煤量 t/h（原煤/精煤/各系统） | 在线仪表：scale_501 / scale_502
215 | TIA_3_4 |  | 504/CT_Y | 年累计带煤量 | Float | P0 | 带煤量 t/h（原煤/精煤/各系统） | 在线仪表：scale_501 / scale_502
216 | TIA_3_4 |  | 504A/COAL_CAP | 瞬时带煤量 | Float | P0 | 带煤量 t/h（原煤/精煤/各系统） | 在线仪表：scale_501 / scale_502
217 | TIA_3_4 |  | 504A/CT_C | 班累计带煤量 | Float | P0 | 带煤量 t/h（原煤/精煤/各系统） | 在线仪表：scale_501 / scale_502
218 | TIA_3_4 |  | 803A/COAL_CAP | 瞬时带煤量 | Float | P0 | 带煤量 t/h（原煤/精煤/各系统） | 在线仪表：scale_501 / scale_502
219 | TIA_3_4 |  | 803A/CT_C | 班累计带煤量 | Float | P0 | 带煤量 t/h（原煤/精煤/各系统） | 在线仪表：scale_501 / scale_502
220 | TIA_3_4 |  | 806/COAL_CAP | 瞬时带煤量 | Float | P0 | 带煤量 t/h（原煤/精煤/各系统） | 在线仪表：scale_501 / scale_502
221 | TIA_3_4 |  | 806/CT_C | 班累计带煤量 | Float | P0 | 带煤量 t/h（原煤/精煤/各系统） | 在线仪表：scale_501 / scale_502
222 | TIA_3_4 |  | 806/CT_D | 日累计带煤量 | Float | P0 | 带煤量 t/h（原煤/精煤/各系统） | 在线仪表：scale_501 / scale_502
80 | TIA_3_5 |  | A343/CXW_DENSITY | 磁性物密度 | Float | P0 | 悬浮液/合格介质密度（控制量核心） | 在线仪表：density
81 | TIA_3_5 |  | A343/MN_DENSITY | 煤泥密度 | Float | P0 | 悬浮液/合格介质密度（控制量核心） | 在线仪表：density
82 | TIA_3_5 |  | A344/CXW_DENSITY | 磁性物密度 | Float | P0 | 悬浮液/合格介质密度（控制量核心） | 在线仪表：density
83 | TIA_3_5 |  | A344/MN_DENSITY | 煤泥密度 | Float | P0 | 悬浮液/合格介质密度（控制量核心） | 在线仪表：density
86 | TIA_3_5 |  | CONCENTRATION_PLANT/C_CUMULATIVE_FLOW | 班累计流量 | Float | P0 | 带煤量 t/h（原煤/精煤/各系统） | 在线仪表：scale_501 / scale_502
87 | TIA_3_5 |  | CONCENTRATION_PLANT/D_CUMULATIVE_FLOW | 日累计流量 | Float | P0 | 带煤量 t/h（原煤/精煤/各系统） | 在线仪表：scale_501 / scale_502
88 | TIA_3_5 |  | CONCENTRATION_PLANT/FL | 瞬时流量 | Float | P0 | 带煤量 t/h（原煤/精煤/各系统） | 在线仪表：scale_501 / scale_502
89 | TIA_3_5 |  | CONCENTRATION_PLANT/M_CUMULATIVE_FLOW | 月累计流量 | Float | P0 | 带煤量 t/h（原煤/精煤/各系统） | 在线仪表：scale_501 / scale_502
125 | TIA_3_5 |  | A355/LEVEL | 浮选入料池液位 | Float | P0 | 精磁尾液位（模型 10 因子之一） | 在线仪表：level_tail
126 | TIA_3_5 |  | A356/LEVEL | 浮选入料池液位 | Float | P0 | 精磁尾液位（模型 10 因子之一） | 在线仪表：level_tail
127 | TIA_3_5 |  | A357/LEVEL | 浮选入料池液位 | Float | P0 | 精磁尾液位（模型 10 因子之一） | 在线仪表：level_tail
128 | TIA_3_5 |  | JMCWC/LEVEL_B | 当前液位% | Float | P0 | 精磁尾液位（模型 10 因子之一） | 在线仪表：level_tail
223 | TIA_3_5 |  | 803/COAL_CAP | 瞬时带煤量 | Float | P0 | 带煤量 t/h（原煤/精煤/各系统） | 在线仪表：scale_501 / scale_502
224 | TIA_3_5 |  | 803/CT_C | 班累计带煤量 | Float | P0 | 带煤量 t/h（原煤/精煤/各系统） | 在线仪表：scale_501 / scale_502
225 | TIA_3_5 |  | 803/CT_D | 日累计带煤量 | Float | P0 | 带煤量 t/h（原煤/精煤/各系统） | 在线仪表：scale_501 / scale_502
129 | TIA_4_1 |  | 400FJ/LEVELPROPORTION | 当前液位（%） | Float | P0 | 精磁尾液位（模型 10 因子之一） | 在线仪表：level_tail
226 | TIA_4_1 |  | A301/COAL_CAP | 瞬时带煤量 | Float | P0 | 带煤量 t/h（原煤/精煤/各系统） | 在线仪表：scale_501 / scale_502
227 | TIA_4_1 |  | A301/CT_C | 班累计带煤量 | Float | P0 | 带煤量 t/h（原煤/精煤/各系统） | 在线仪表：scale_501 / scale_502
228 | TIA_4_1 |  | A301/CT_D | 日累计带煤量 | Float | P0 | 带煤量 t/h（原煤/精煤/各系统） | 在线仪表：scale_501 / scale_502
229 | TIA_4_1 |  | A301/CT_M | 月累计带煤量 | Float | P0 | 带煤量 t/h（原煤/精煤/各系统） | 在线仪表：scale_501 / scale_502
230 | TIA_4_1 |  | A301/CT_Y | 年累计带煤量 | Float | P0 | 带煤量 t/h（原煤/精煤/各系统） | 在线仪表：scale_501 / scale_502
102 | TIA_4_2 |  | A343/LE_N_DENSITY_RANGE_MAX | 设定密度正向范围 | Float | P0 | 悬浮液/合格介质密度（控制量核心） | 在线仪表：density
103 | TIA_4_2 |  | A343/LE_N_DENSITY_RANGE_MIN | 设定密度负向范围 | Float | P0 | 悬浮液/合格介质密度（控制量核心） | 在线仪表：density
105 | TIA_4_2 |  | A343/PRE_STOP_DENSITY_HIGH_SET | 停车前安全液位设定 | Float | P0 | 悬浮液/合格介质密度（控制量核心） | 在线仪表：density
106 | TIA_4_2 |  | A344/LE_N_DENSITY_RANGE_MAX | 设定密度正向范围 | Float | P0 | 悬浮液/合格介质密度（控制量核心） | 在线仪表：density
107 | TIA_4_2 |  | A344/LE_N_DENSITY_RANGE_MIN | 设定密度负向范围 | Float | P0 | 悬浮液/合格介质密度（控制量核心） | 在线仪表：density
109 | TIA_4_2 |  | A344/PRE_STOP_DENSITY_HIGH_SET | 停车前安全液位设定 | Float | P0 | 悬浮液/合格介质密度（控制量核心） | 在线仪表：density
130 | TIA_4_2 |  | A343/LEVEL | 浮选入料池液位 | Float | P0 | 精磁尾液位（模型 10 因子之一） | 在线仪表：level_tail
131 | TIA_4_2 |  | A344/LEVEL | 浮选入料池液位 | Float | P0 | 精磁尾液位（模型 10 因子之一） | 在线仪表：level_tail
231 | TIA_4_2 |  | A501/COAL_CAP | 瞬时带煤量 | Float | P0 | 带煤量 t/h（原煤/精煤/各系统） | 在线仪表：scale_501 / scale_502
232 | TIA_4_2 |  | A501/CT_C | 班累计带煤量 | Float | P0 | 带煤量 t/h（原煤/精煤/各系统） | 在线仪表：scale_501 / scale_502
233 | TIA_4_2 |  | A501/CT_D | 日累计带煤量 | Float | P0 | 带煤量 t/h（原煤/精煤/各系统） | 在线仪表：scale_501 / scale_502
139 | TIA_5_1 |  | 186/ASH | 在线测灰 | Float | P0 | 在线测灰（瞬时/10分/30分均值） | 在线仪表：ash_501 / ash_502
140 | TIA_5_1 |  | 186/ASH_T | 累计灰分 | Float | P0 | 在线测灰（瞬时/10分/30分均值） | 在线仪表：ash_501 / ash_502
155 | TIA_5_1 |  | 210/ASH | 在线测灰 | Float | P0 | 在线测灰（瞬时/10分/30分均值） | 在线仪表：ash_501 / ash_502
156 | TIA_5_1 |  | 210/ASH_T | 累计灰分 | Float | P0 | 在线测灰（瞬时/10分/30分均值） | 在线仪表：ash_501 / ash_502
157 | TIA_5_1 |  | 211/ASH | 在线测灰 | Float | P0 | 在线测灰（瞬时/10分/30分均值） | 在线仪表：ash_501 / ash_502
158 | TIA_5_1 |  | 211/ASH_T | 累计灰分 | Float | P0 | 在线测灰（瞬时/10分/30分均值） | 在线仪表：ash_501 / ash_502
182 | TIA_5_1 |  | 552/ASH | 在线测灰 | Float | P0 | 在线测灰（瞬时/10分/30分均值） | 在线仪表：ash_501 / ash_502
183 | TIA_5_1 |  | 579/ASH | 在线测灰 | Float | P0 | 在线测灰（瞬时/10分/30分均值） | 在线仪表：ash_501 / ash_502
184 | TIA_5_1 |  | 579/ASH_T | 累计灰分 | Float | P0 | 在线测灰（瞬时/10分/30分均值） | 在线仪表：ash_501 / ash_502
234 | TIA_5_1 |  | 186/COAL_CAP | 瞬时带煤量 | Float | P0 | 带煤量 t/h（原煤/精煤/各系统） | 在线仪表：scale_501 / scale_502
235 | TIA_5_1 |  | 186/CT_C | 班累计带煤量 | Float | P0 | 带煤量 t/h（原煤/精煤/各系统） | 在线仪表：scale_501 / scale_502
236 | TIA_5_1 |  | 186/CT_D | 日累计带煤量 | Float | P0 | 带煤量 t/h（原煤/精煤/各系统） | 在线仪表：scale_501 / scale_502
237 | TIA_5_1 |  | 186/CT_M | 月累计带煤量 | Float | P0 | 带煤量 t/h（原煤/精煤/各系统） | 在线仪表：scale_501 / scale_502
238 | TIA_5_1 |  | 186/CT_Y | 年累计带煤量 | Float | P0 | 带煤量 t/h（原煤/精煤/各系统） | 在线仪表：scale_501 / scale_502
239 | TIA_5_1 |  | 210/COAL_CAP | 瞬时带煤量 | Float | P0 | 带煤量 t/h（原煤/精煤/各系统） | 在线仪表：scale_501 / scale_502
240 | TIA_5_1 |  | 210/COAL_SET | 设定带煤量 | Float | P0 | 带煤量 t/h（原煤/精煤/各系统） | 在线仪表：scale_501 / scale_502
241 | TIA_5_1 |  | 210/COAL_T | 总累计带煤量 | Float | P0 | 带煤量 t/h（原煤/精煤/各系统） | 在线仪表：scale_501 / scale_502
242 | TIA_5_1 |  | 210/CT_C | 班累计带煤量 | Float | P0 | 带煤量 t/h（原煤/精煤/各系统） | 在线仪表：scale_501 / scale_502
243 | TIA_5_1 |  | 210/CT_D | 日累计带煤量 | Float | P0 | 带煤量 t/h（原煤/精煤/各系统） | 在线仪表：scale_501 / scale_502
244 | TIA_5_1 |  | 211/COAL_CAP | 瞬时带煤量 | Float | P0 | 带煤量 t/h（原煤/精煤/各系统） | 在线仪表：scale_501 / scale_502
245 | TIA_5_1 |  | 211/COAL_SET | 设定带煤量 | Float | P0 | 带煤量 t/h（原煤/精煤/各系统） | 在线仪表：scale_501 / scale_502
246 | TIA_5_1 |  | 211/COAL_T | 总累计带煤量 | Float | P0 | 带煤量 t/h（原煤/精煤/各系统） | 在线仪表：scale_501 / scale_502
247 | TIA_5_1 |  | 211/CT_C | 班累计带煤量 | Float | P0 | 带煤量 t/h（原煤/精煤/各系统） | 在线仪表：scale_501 / scale_502
248 | TIA_5_1 |  | 211/CT_D | 日累计带煤量 | Float | P0 | 带煤量 t/h（原煤/精煤/各系统） | 在线仪表：scale_501 / scale_502
249 | TIA_5_1 |  | 579/COAL_CAP | 瞬时带煤量 | Float | P0 | 带煤量 t/h（原煤/精煤/各系统） | 在线仪表：scale_501 / scale_502
250 | TIA_5_1 |  | 579/COAL_SET | 设定带煤量 | Float | P0 | 带煤量 t/h（原煤/精煤/各系统） | 在线仪表：scale_501 / scale_502
251 | TIA_5_1 |  | 579/COAL_T | 总累计带煤量 | Float | P0 | 带煤量 t/h（原煤/精煤/各系统） | 在线仪表：scale_501 / scale_502
252 | TIA_5_1 |  | 579/CT_C | 班累计带煤量 | Float | P0 | 带煤量 t/h（原煤/精煤/各系统） | 在线仪表：scale_501 / scale_502
253 | TIA_5_1 |  | 579/CT_D | 日累计带煤量 | Float | P0 | 带煤量 t/h（原煤/精煤/各系统） | 在线仪表：scale_501 / scale_502
254 | TIA_5_2 |  | 806/CT_M | 月累计带煤量 | Float | P0 | 带煤量 t/h（原煤/精煤/各系统） | 在线仪表：scale_501 / scale_502
255 | TIA_5_2 |  | 806/CT_Y | 年累计带煤量 | Float | P0 | 带煤量 t/h（原煤/精煤/各系统） | 在线仪表：scale_501 / scale_502
256 | TIA_5_2 |  | PMSYSTEM/COAL_SET | 设定带煤量 | Float | P0 | 带煤量 t/h（原煤/精煤/各系统） | 在线仪表：scale_501 / scale_502
257 | TIA_6_1 |  | 630/COAL_CAP | 瞬时带煤量 | Float | P0 | 带煤量 t/h（原煤/精煤/各系统） | 在线仪表：scale_501 / scale_502
258 | TIA_6_1 |  | 630/CT_C | 班累计带煤量 | Float | P0 | 带煤量 t/h（原煤/精煤/各系统） | 在线仪表：scale_501 / scale_502
282 | TIA_8_1 |  | 714_4/FL | 瞬时流量 | Int16 | P0 | 带煤量 t/h（原煤/精煤/各系统） | 在线仪表：scale_501 / scale_502
283 | TIA_8_1 |  | 714_5/FL | 瞬时流量 | Int16 | P0 | 带煤量 t/h（原煤/精煤/各系统） | 在线仪表：scale_501 / scale_502
189 | YM1_2 |  | washing_position/if_prod | 运行信号 | Boolean | P0 | 在线测灰（瞬时/10分/30分均值） | 在线仪表：ash_501 / ash_502
42 | TIA_2_1 |  | 127/MD_EXCEED | 超过设定密度范围 | Float | P1 | 量程/设定值 → 合理性校验 | 输入校验：越界拒收
43 | TIA_2_1 |  | 127/MD_MAX | 密度上限 | Float | P1 | 量程/设定值 → 合理性校验 | 输入校验：越界拒收
44 | TIA_2_1 |  | 127/MD_MIN | 密度下限 | Float | P1 | 量程/设定值 → 合理性校验 | 输入校验：越界拒收
45 | TIA_2_1 |  | 127/MD_SET | 设定密度 | Float | P1 | 量程/设定值 → 合理性校验 | 输入校验：越界拒收
48 | TIA_2_1 |  | 128/MD_EXCEED | 超过设定密度范围 | Float | P1 | 量程/设定值 → 合理性校验 | 输入校验：越界拒收
49 | TIA_2_1 |  | 128/MD_MAX | 密度上限 | Float | P1 | 量程/设定值 → 合理性校验 | 输入校验：越界拒收
50 | TIA_2_1 |  | 128/MD_MIN | 密度下限 | Float | P1 | 量程/设定值 → 合理性校验 | 输入校验：越界拒收
51 | TIA_2_1 |  | 128/MD_SET | 设定密度 | Float | P1 | 量程/设定值 → 合理性校验 | 输入校验：越界拒收
135 | TIA_3_1 |  | 202/AAD_T | 累计灰分 | Float | P1 | 班/日累计产量 | 统计与产量核算
53 | TIA_3_2 |  | 403/MD_SET | 设定密度 | Float | P1 | 量程/设定值 → 合理性校验 | 输入校验：越界拒收
55 | TIA_3_2 |  | 404/MD_SET | 设定密度 | Float | P1 | 量程/设定值 → 合理性校验 | 输入校验：越界拒收
59 | TIA_3_3 |  | 476/MD_SET | 设定密度 | Float | P1 | 量程/设定值 → 合理性校验 | 输入校验：越界拒收
65 | TIA_3_3 |  | 477/MD_SET | 设定密度 | Float | P1 | 量程/设定值 → 合理性校验 | 输入校验：越界拒收
69 | TIA_3_3 |  | 478*BS_1/MD_SET | 设定密度 | Float | P1 | 量程/设定值 → 合理性校验 | 输入校验：越界拒收
72 | TIA_3_3 |  | 479*BS_1/MD_SET | 设定密度 | Float | P1 | 量程/设定值 → 合理性校验 | 输入校验：越界拒收
8 | TIA_3_4 |  | 501/AAD_T | 累计灰分 | Float | P1 | 班/日累计产量 | 统计与产量核算
19 | TIA_3_4 |  | 502/AAD_T | 累计灰分 | Float | P1 | 班/日累计产量 | 统计与产量核算
79 | TIA_3_4 |  | 714/C_SET | 浓度设定 | Int16 | P1 | 量程/设定值 → 合理性校验 | 输入校验：越界拒收
90 | TIA_4_1 |  | 403/MD_LOWER | 密度调节下限 | Float | P1 | 量程/设定值 → 合理性校验 | 输入校验：越界拒收
91 | TIA_4_1 |  | 403/MD_UPPER | 密度调节上限 | Float | P1 | 量程/设定值 → 合理性校验 | 输入校验：越界拒收
92 | TIA_4_1 |  | 404/MD_LOWER | 密度调节下限 | Float | P1 | 量程/设定值 → 合理性校验 | 输入校验：越界拒收
93 | TIA_4_1 |  | 404/MD_UPPER | 密度调节上限 | Float | P1 | 量程/设定值 → 合理性校验 | 输入校验：越界拒收
95 | TIA_4_1 |  | A303/MD_LOWER | 密度调节下限 | Float | P1 | 量程/设定值 → 合理性校验 | 输入校验：越界拒收
96 | TIA_4_1 |  | A303/MD_SET | 设定密度 | Float | P1 | 量程/设定值 → 合理性校验 | 输入校验：越界拒收
97 | TIA_4_1 |  | A303/MD_UPPER | 密度调节上限 | Float | P1 | 量程/设定值 → 合理性校验 | 输入校验：越界拒收
99 | TIA_4_1 |  | A304/MD_LOWER | 密度调节下限 | Float | P1 | 量程/设定值 → 合理性校验 | 输入校验：越界拒收
100 | TIA_4_1 |  | A304/MD_SET | 设定密度 | Float | P1 | 量程/设定值 → 合理性校验 | 输入校验：越界拒收
101 | TIA_4_1 |  | A304/MD_UPPER | 密度调节上限 | Float | P1 | 量程/设定值 → 合理性校验 | 输入校验：越界拒收
104 | TIA_4_2 |  | A343/MD_SET | 设定密度 | Float | P1 | 量程/设定值 → 合理性校验 | 输入校验：越界拒收
108 | TIA_4_2 |  | A344/MD_SET | 设定密度 | Float | P1 | 量程/设定值 → 合理性校验 | 输入校验：越界拒收
111 | TIA_4_2 |  | A345*BS_1/MD_SET | 设定密度 | Float | P1 | 量程/设定值 → 合理性校验 | 输入校验：越界拒收
114 | TIA_4_2 |  | A346*BS_1/MD_SET | 设定密度 | Float | P1 | 量程/设定值 → 合理性校验 | 输入校验：越界拒收
159 | TIA_5_1 |  | 211/A_SET_DOWN | 设定灰分下限 | Float | P1 | 量程/设定值 → 合理性校验 | 输入校验：越界拒收
160 | TIA_5_1 |  | 211/A_SET_UP | 设定灰分下限 | Float | P1 | 量程/设定值 → 合理性校验 | 输入校验：越界拒收
163 | TIA_5_1 |  | 213/AAD_T | 累计灰分 | Float | P1 | 班/日累计产量 | 统计与产量核算
179 | TIA_5_1 |  | 539/AAD_T | 累计灰分 | Float | P1 | 班/日累计产量 | 统计与产量核算
181 | TIA_5_1 |  | 540/AAD_T | 累计灰分 | Float | P1 | 班/日累计产量 | 统计与产量核算
132 | MOD_2_1 |  | A429/ADD | 浮选精矿矿浆灰分 | Float | P2 | 产品质量参考量 | 参考展示
134 | TIA_3_1 |  | 202/AAD | 化验灰分 | Float | P2 | 产品质量参考量 | 参考展示
7 | TIA_3_4 |  | 501/AAD | 化验灰分 | Float | P2 | 产品质量参考量 | 参考展示
18 | TIA_3_4 |  | 502/AAD | 化验灰分 | Float | P2 | 产品质量参考量 | 参考展示
141 | TIA_5_1 |  | 1HC/A_IN | 输入灰分 | Float | P2 | 产品质量参考量 | 参考展示
142 | TIA_5_1 |  | 1HC/SELECT_210 | 选择210灰分 | Boolean | P2 | 产品质量参考量 | 参考展示
143 | TIA_5_1 |  | 1H_7H/AHT_1 | 灰分高阈值1 | Float | P2 | 产品质量参考量 | 参考展示
144 | TIA_5_1 |  | 1H_7H/AHT_2 | 灰分高阈值2 | Float | P2 | 产品质量参考量 | 参考展示
145 | TIA_5_1 |  | 1H_7H/ALT_1 | 灰分低阈值1 | Float | P2 | 产品质量参考量 | 参考展示
146 | TIA_5_1 |  | 1H_7H/ALT_2 | 灰分低阈值2 | Float | P2 | 产品质量参考量 | 参考展示
147 | TIA_5_1 |  | 1H_8H/AHT_1 | 灰分高阈值1 | Float | P2 | 产品质量参考量 | 参考展示
148 | TIA_5_1 |  | 1H_8H/AHT_2 | 灰分高阈值2 | Float | P2 | 产品质量参考量 | 参考展示
149 | TIA_5_1 |  | 1H_8H/ALT_1 | 灰分低阈值1 | Float | P2 | 产品质量参考量 | 参考展示
150 | TIA_5_1 |  | 1H_8H/ALT_2 | 灰分低阈值2 | Float | P2 | 产品质量参考量 | 参考展示
151 | TIA_5_1 |  | 1H_8H_7H/AHT_1 | 灰分高阈值1 | Float | P2 | 产品质量参考量 | 参考展示
152 | TIA_5_1 |  | 1H_8H_7H/AHT_2 | 灰分高阈值2 | Float | P2 | 产品质量参考量 | 参考展示
153 | TIA_5_1 |  | 1H_8H_7H/ALT_1 | 灰分低阈值1 | Float | P2 | 产品质量参考量 | 参考展示
154 | TIA_5_1 |  | 1H_8H_7H/ALT_2 | 灰分低阈值2 | Float | P2 | 产品质量参考量 | 参考展示
161 | TIA_5_1 |  | 211/YH_2 | 灰分优化 | Boolean | P2 | 产品质量参考量 | 参考展示
162 | TIA_5_1 |  | 213/AAD | 化验灰分 | Float | P2 | 产品质量参考量 | 参考展示
164 | TIA_5_1 |  | 2HC/A_IN | 输入灰分 | Float | P2 | 产品质量参考量 | 参考展示
165 | TIA_5_1 |  | 2HC/SELECT_210 | 选择210灰分 | Boolean | P2 | 产品质量参考量 | 参考展示
166 | TIA_5_1 |  | 2H_7H/AHT_1 | 灰分高阈值1 | Float | P2 | 产品质量参考量 | 参考展示
167 | TIA_5_1 |  | 2H_7H/AHT_2 | 灰分高阈值2 | Float | P2 | 产品质量参考量 | 参考展示
168 | TIA_5_1 |  | 2H_7H/ALT_1 | 灰分低阈值1 | Float | P2 | 产品质量参考量 | 参考展示
169 | TIA_5_1 |  | 2H_7H/ALT_2 | 灰分低阈值2 | Float | P2 | 产品质量参考量 | 参考展示
170 | TIA_5_1 |  | 2H_8H/AHT_1 | 灰分高阈值1 | Float | P2 | 产品质量参考量 | 参考展示
171 | TIA_5_1 |  | 2H_8H/AHT_2 | 灰分高阈值2 | Float | P2 | 产品质量参考量 | 参考展示
172 | TIA_5_1 |  | 2H_8H/ALT_1 | 灰分低阈值1 | Float | P2 | 产品质量参考量 | 参考展示
173 | TIA_5_1 |  | 2H_8H/ALT_2 | 灰分低阈值2 | Float | P2 | 产品质量参考量 | 参考展示
174 | TIA_5_1 |  | 2H_8H_7H/AHT_1 | 灰分高阈值1 | Float | P2 | 产品质量参考量 | 参考展示
175 | TIA_5_1 |  | 2H_8H_7H/AHT_2 | 灰分高阈值2 | Float | P2 | 产品质量参考量 | 参考展示
176 | TIA_5_1 |  | 2H_8H_7H/ALT_1 | 灰分低阈值1 | Float | P2 | 产品质量参考量 | 参考展示
177 | TIA_5_1 |  | 2H_8H_7H/ALT_2 | 灰分低阈值2 | Float | P2 | 产品质量参考量 | 参考展示
178 | TIA_5_1 |  | 539/AAD | 化验灰分 | Float | P2 | 产品质量参考量 | 参考展示
180 | TIA_5_1 |  | 540/AAD | 化验灰分 | Float | P2 | 产品质量参考量 | 参考展示
185 | TIA_5_2 |  | 7HC/A_IN | 输入灰分 | Float | P2 | 产品质量参考量 | 参考展示
186 | TIA_5_2 |  | 7HC/SELECT_579 | 选择579灰分 | Boolean | P2 | 产品质量参考量 | 参考展示
187 | TIA_5_2 |  | 8HC/A_IN | 输入灰分 | Float | P2 | 产品质量参考量 | 参考展示
188 | TIA_5_2 |  | 8HC/SELECT_579 | 选择579灰分 | Boolean | P2 | 产品质量参考量 | 参考展示

## 按仪表汇总
每个设备的标签数与建议接入数（缺口＝该仪表资料里没有我们需要的量）
设备 | 标签总数 | 建议接入 | 未接入
TIA_5_1 | 66 | 66 | 0
TIA_3_4 | 45 | 40 | 5
TIA_3_3 | 25 | 21 | 4
TIA_4_2 | 19 | 15 | 4
TIA_4_1 | 18 | 16 | 2
TIA_2_1 | 17 | 15 | 2
TIA_3_5 | 17 | 15 | 2
TIA_3_1 | 13 | 13 | 0
TIA_5_2 | 7 | 7 | 0
TIA_3_2 | 6 | 4 | 2
MOD_4_1 | 5 | 5 | 0
MOD_1_1 | 5 | 5 | 0
DT1 | 5 | 0 | 5
DT2 | 5 | 0 | 5
DT3 | 5 | 0 | 5
TIA_8_1 | 4 | 2 | 2
TIA_2_3 | 4 | 4 | 0
MOD_2_1 | 3 | 2 | 1
TIA_2_2 | 3 | 3 | 0
MOD_3_1 | 2 | 1 | 1
TIA_1_2 | 2 | 2 | 0
TIA_6_1 | 2 | 2 | 0
TIA_25_1 | 2 | 2 | 0
4 | 1 | 1 | 0
1 | 1 | 1 | 0
YM1_2 | 1 | 1 | 0

## 筛选规则
筛选规则（可复现）：关键词 → 优先级 → 用途 → 建议接入点
关键词 | 优先级 | 用途 | 建议接入点
密度计, 密度值, DENS | P0 | 悬浮液/合格介质密度（控制量核心） | 在线仪表：density
AH_1, AH_10, AH_30, 测灰, ASH | P0 | 在线测灰（瞬时/10分/30分均值） | 在线仪表：ash_501 / ash_502
皮带秤, 秤, WEIGHT, 煤量, 流量 | P0 | 带煤量 t/h（原煤/精煤/各系统） | 在线仪表：scale_501 / scale_502
精磁尾, 液位 | P0 | 精磁尾液位（模型 10 因子之一） | 在线仪表：level_tail
运行信号, 运行, 启停, RUN | P0 | 设备运行状态（A/B/401/402/473/474 → 0/1 特征） | 模型特征 sysA/sysB/sys401/sys402/desliming473/474
故障, FAULT, 报警 | P1 | 仪表/设备故障 → 读数不可信时应冻结 | 数据可信度：接到守卫（故障时不给建议）
上限, 下限, 设定, SET, SP | P1 | 量程/设定值 → 合理性校验 | 输入校验：越界拒收
累计, TOTAL, 累计量 | P1 | 班/日累计产量 | 统计与产量核算
磁性物, 介质, 合介, 磁选, MAG | P1 | 介质系统（磁性物含量/黏度相关）→ 前馈候选 | 前馈：介质侧信息
旋流器, 旋流, CYCLONE, 压力, PRESS | P1 | 旋流器入口压力 → 实际分选条件 | 前馈：分选条件
分流, 阀门, VALVE, 开度 | P1 | 分流量/阀位 → 实际分选密度 | 前馈：分选条件
灰分, 硫, 水分, 发热量 | P2 | 产品质量参考量 | 参考展示

## 未选中清单
未选中的标签（40 条）——人工复核用，确认没有漏掉关键量
序号 | 设备 | 分组路径 | 标签名 | 说明 | 数据类型
38 | MOD_2_1 |  | A403/CONCENTRATION | 实时浓度显示 | Float
39 | MOD_3_1 |  | A405/CONCENTRATION | 实时浓度显示 | Float
41 | TIA_2_1 |  | 127/MD | 当前密度 | Float
47 | TIA_2_1 |  | 128/MD | 当前密度 | Float
52 | TIA_3_2 |  | 403/MD | 当前密度 | Float
54 | TIA_3_2 |  | 404/MD | 当前密度 | Float
68 | TIA_3_3 |  | 478*BS_1/D | 密度选择联锁 | Boolean
70 | TIA_3_3 |  | 478*BS_1/PID_AUTO_MD | 密度PID选择自动 | Boolean
71 | TIA_3_3 |  | 479*BS_1/D | 密度选择联锁 | Boolean
73 | TIA_3_3 |  | 479*BS_1/PID_AUTO_MD | 密度PID选择自动 | Boolean
74 | TIA_3_4 |  | 701/CONCENTRATION | 实时浓度显示 | Float
75 | TIA_3_4 |  | 701/R_CONCENTRATION | 底流浓度 | Float
76 | TIA_3_4 |  | 711/CONCENTRATION | 实时浓度显示 | Float
77 | TIA_3_4 |  | 711/R_CONCENTRATION | 底流浓度 | Float
78 | TIA_3_4 |  | 714/C_DISUSE | 浓度弃用 | Boolean
84 | TIA_3_5 |  | A502/R_CONCENTRATION | 底流浓度 | Float
85 | TIA_3_5 |  | A503/R_CONCENTRATION | 底流浓度 | Float
94 | TIA_4_1 |  | A303/MD | 当前密度 | Float
98 | TIA_4_1 |  | A304/MD | 当前密度 | Float
110 | TIA_4_2 |  | A345*BS_1/D | 密度选择联锁 | Boolean
112 | TIA_4_2 |  | A345*BS_1/PID_AUTO_MD | 密度PID选择自动 | Boolean
113 | TIA_4_2 |  | A346*BS_1/D | 密度选择联锁 | Boolean
115 | TIA_4_2 |  | A346*BS_1/PID_AUTO_MD | 密度PID选择自动 | Boolean
116 | TIA_8_1 |  | 714/CONCENTRATION | 实时浓度显示 | Int16
117 | TIA_8_1 |  | 714/C_START | 浓度启泵 | Boolean
259 | DT1 |  | cheng_123 |  | UInt32
260 | DT1 |  | cheng_186 |  | UInt32
261 | DT1 |  | cheng_210 |  | UInt32
262 | DT1 |  | cheng_501 |  | UInt32
263 | DT1 |  | cheng_579 |  | UInt32
264 | DT2 |  | cheng_123 |  | UInt32
265 | DT2 |  | cheng_186 |  | UInt32
266 | DT2 |  | cheng_210 |  | UInt32
267 | DT2 |  | cheng_501 |  | UInt32
268 | DT2 |  | cheng_579 |  | UInt32
269 | DT3 |  | cheng_123 |  | UInt32
270 | DT3 |  | cheng_186 |  | UInt32
271 | DT3 |  | cheng_210 |  | UInt32
272 | DT3 |  | cheng_501 |  | UInt32
273 | DT3 |  | cheng_579 |  | UInt32